## Sheet1
| Gearing |  |  |  | Tire Info |  |  | RPMs | [5 empty] | MPH at RPM
| Trans | TC | Diff | Crawl Ratio | Tire | Circumference | Revs/Mile | 5 MPH | 15 MPH | 30 MPH | 45 MPH | 60 MPH | 70 MPH | 1000 | 2000 | 3000 | 4000
Low 1st | 6.398 | 1.96 | 5.87 | 73.6103 | 34 | 106.8144 | 593.1784 | 3638.6688 | 10916.0064 | 21832.0127 | 32748.0191 | 43664.0255 | 50941.363 | 1.3741 | 2.7483 | 4.1224 | 5.4965
2nd | 3.09 | 1.96 | 5.87 | 35.5511 | 34 | 106.8144 | 593.1784 | 1757.3439 | 5272.0318 | 10544.0637 | 15816.0955 | 21088.1273 | 24602.8152 | 2.8452 | 5.6904 | 8.5356 | 11.3808
3rd | 1.69 | 1.96 | 5.87 | 19.4438 | 34 | 106.8144 | 593.1784 | 961.1363 | 2883.409 | 5766.818 | 8650.227 | 11533.636 | 13455.9087 | 5.2022 | 10.4044 | 15.6065 | 20.8087
4th | 1 | 1.96 | 5.87 | 11.5052 | 34 | 106.8144 | 593.1784 | 568.7197 | 1706.1592 | 3412.3183 | 5118.4775 | 6824.6367 | 7962.0761 | 8.7917 | 17.5834 | 26.375 | 35.1667
High 1st | 6.398 | 1 | 5.87 | 37.5563 | 34 | 106.8144 | 593.1784 | 1856.4637 | 5569.391 | 11138.782 | 16708.173 | 22277.564 | 25990.4913 | 2.6933 | 5.3866 | 8.0799 | 10.7732
2nd | 3.09 | 1 | 5.87 | 18.1383 | 34 | 106.8144 | 593.1784 | 896.6041 | 2689.8122 | 5379.6243 | 8069.4365 | 10759.2486 | 12552.4567 | 5.5766 | 11.1532 | 16.7298 | 22.3064
3rd | 1.69 | 1 | 5.87 | 9.9203 | 34 | 106.8144 | 593.1784 | 490.3757 | 1471.127 | 2942.2541 | 4413.3811 | 5884.5082 | 6865.2595 | 10.1963 | 20.3925 | 30.5888 | 40.7851
4th | 1 | 1 | 5.87 | 5.87 | 34 | 106.8144 | 593.1784 | 290.1631 | 870.4894 | 1740.9787 | 2611.4681 | 3481.9575 | 4062.2837 | 17.2317 | 34.4634 | 51.6951 | 68.9267
Overdrive | 0.7 | 1 | 5.87 | 4.109 | 34 | 106.8144 | 593.1784 | 203.1142 | 609.3426 | 1218.6851 | 1828.0277 | 2437.3702 | 2843.5986 | 24.6167 | 49.2334 | 73.8501 | 98.4668
Directions
Enter your Transmission Ratio, Transfer Case
Ratio and Differential Gearing as well as tire
Diameter(in Inches) in the unshaded boxes.
The other data will be automatically calculated.